## Глубинные вибраторы
Механические глубинные вибраторы с гибким валом
ENARCO (Испания)
Электродвигатель
Модель | Напряжение, В | Мощность, кВт | Частота вращения, об/мин | Масса, кг | Цена, Евро
AVMU | 220 | 2300 | 18000 | 4.8 | 450
DINGO | 220 | 2300 | 18000 | 5.4 | 500
Гибкие валы
AVMU/DINGO | Длина, м | Масса, кг |  |  | Цена, Евро
ТАХ/TDX 1,5 | 1.5 | 3.5 |  |  | 160/162
ТАХ/TDX 2 | 2 | 3.7 |  |  | 185/175
ТАХ/TDX 3 | 3 | 4 |  |  | 205/207
ТАХ/TDX 4 | 4 | 6 |  |  | 225/227
ТАХ/TDX 5 | 5 | 7 |  |  | 270/272
Вибробулавы
Модель | Диаметр, мм | Длина, мм | Производительность, м3/ч | Масса, кг | Цена, Евро
АХ 25 | 25 | 300 | 9 | 1.5 | 170
АХ 38 | 38 | 345 | 12 | 1.9 | 180
АХ 48 | 48 | 370 | 17 | 3.4 | 190
АХ 58 | 58 | 405 | 20 | 5.5 | 215
EURO SHATAL
Приводная станция вибратора
Модель | Двигатель | Мощность, л.с. | n, об/мин | Масса, кг | Цена, Евро
Е-3 | Электр., 220В | 2,0 л.с. | 2850 | 18 | 397
Е-3S | Электр., 220В, с доп. защитой | 2,0 л.с. | 2850 | 18 | 425
А-3,5(R) | Robin | 5,0 л.с. | 3000 | 25 | 668
Вибратор (булава+гибкий вал)
Модель | Диаметр булавы, мм | Длина вала, мм | n вибратора, Гц | Масса, кг | Цена, Евро
PV-35 | 35 | 5 | 167 | 15 | 367
PV-45 | 45 | 5 | 167 | 18 | 367
Высокочастотные вибраторы со встроенным преобразователем
ENARCO (Испания)
Преобразователь: электронный преобразователь, алюминиевый корпус
Модель | Напряжение, В | Мощность, кВт | Масса, кг |  | Цена, Евро
SPYDER | 220 В | 1.2 | 2.95 |  | 1280
Глубинный вибратор: шланг 5,0 м
Модель | Диаметр/длина, мм | Производ., м3/ч | Центробежная сила, кН | Масса, кг | Цена, Евро
МВ 32 | 36/350 | 20 | 1.75 | 9 | 560
МВ 52 | 50/400 | 30 | 3.75 | 11 | 600
МВ 62 | 58/415 | 35 | 5.75 | 23 | 630
Высокочастотные глубинные вибраторы, подключаемые к преобразователю
ENARCO (Испания)
Преобразователь
Модель | Вес, кг | Кол-во выходов | Вх/Вых. напряжение, В | Мощность вход/выход, кВт | Цена, Евро
AFE1000 | 15 | 1 | 380/42 | 1,8/1кВт 13А | 890
AFE1000М | 17 | 1 | 220/42 | 1,3/1кВт 13А | 990
AFE2000 | 25 | 2 | 380/42 | 2,7/1,6кВт 24А | 1180
AFE2000М | 27 | 2 | 220/42 | 2/1,6кВт 24А | 1226
AFE 2000T | 28 | 2 | 380/42 | 2,8/1,6кВт 24А | 1310
AFE 2000MT | 30 | 2 | 220/42 | 2/1,6кВт 24А | 1350
AFE 2400Т | 55 | 2 | 380/42 | 4/2,5кВт 36А | 1640
AFE 2500 | 60 | 3 | 380/42 | 4/2,5кВт 38А | 1960
AFE 3500 | 70 | 3 | 380/42 | 6/3,5кВт 48А | 2300
AFE 4500 | 82 | 4 | 380/42 | 9/4,5кВт 62А | 2925
Глубинный вибратор. Комплектность: шланг 5м (для пистолета - 1м), кабель-15м, выключатель, СЕЕ - вилка
Модель | Диаметр/длина булавы, мм | Производительность, м3/ч | Ток, А | Масса, кг | Цена, Евро
М35AFР | 36/350 | 20 | 8 | 12 | 700
М5AFР | 50/400 | 30 | 12 | 14 | 760
М6AFР | 58/430 | 35 | 16 | 15 | 815
М7AFР | 65/430 | 40 | 22 | 18 | 890

## Виброрейки
Виброрейки Extensible Beam Screeds
Виброрейка с возможностью изменения длины от 2,5 до 4,5 м. Легкая сборка.
Модель | Напряжение, В | Мощность, л.с. | Цена, Евро
|  |  | сталь | алюм.
QPM 25/45 | 220 | 1.5 | 1938 | 2118
QP 25/45 | 380 | 1.5 | 1857 | 2037
QGH 25/45 | Honda GX150 | 3.5 | 2420 | 2600
QPM 35/60 | 220 | 1.5 | 2418 | -
QP 35/60 | 380 | 1.5 | 2337 | -
QGH 35/60 | Honda GX150 | 3.5 | 2900 | -
Виброрейки Tornado Series
Эргономичная рукоять.
Модель | Напряжение, В | Мощность, л.с. | Цена , Евро
|  |  | 1,5 м | 2,0 м | 2,5 м | 3,0 м
Tornado E | Элект., 220В | 0,1 кВт | 1146 | 1180 | 1200 | 1220
Tornado GH | Honda GX-25 | 1.1 | 1326 | 1360 | 1380 | 1400
Виброрейки Oscillating Screed QZ Series
Виброрейки специально предназначены для работ по бетону с возможностью движения как в прямом, так и в обратном направлениях.
Модель | Двигатель | Мощность, л.с. | Цена , Евро
|  |  | 2,0 м | 2,5 м | 3,0 м
QZE | Элект., 220В | 0.1 | 1180 | 1207 | 1234
QZGH | Honda GX-25 | 1.1 | 1373 | 1413 | 1427
Виброрейки QX Series
Сочетание небольшого веса и легкого управления одним оператором. Специальный высокопрочный алюминиевый профиль от 1,5 до 3,0 метров.
Модель | Двигатель | Мощность, л.с. | Цена , Евро
|  |  | 1,5 м | 2,0 м | 2,5 м | 3,0 м
QXE | Элект., 220В | 0.1 | 810 | 846 | 864 | 884
QXGH | Honda GX-22 | 1.1 | 1076 | 1110 | 1130 | 1150
Виброрейки Huracan
Закрытый профиль, более высокая вибрация для лучшего уплотнения, отличная устойчивость на бетонной поверхности, возможно использование в обоих направлениях.
Модель | Двигатель | Мощность, л.с. | Цена , Евро
|  |  | 2,0 м | 3,0 м | 4,0 м | 5,0 м
Huracan R | Robin EH035 | 1.6 | 2100 | 2170 | 2245 | 2300
Huracan H | Honda GX-35 | 1.6 | 2130 | 2200 | 2275 | 2330

## Станки для гибки арматуры
Станки для гибки арматуры
АLBA (Испания)
Модель | Мощность двигателя, кВт | Диаметр арматуры (мм) при N=650 H/мм2 |  |  | Вес, кг | Габаритные размеры, мм |  | Цена, Евро
|  | 1 | 2 | 3
D-36L | 3 | 32 | 25 | 22 | 275 | 950х600х933 |  | 5093
D-42L | 3 | 37 | 28 | 24 | 280 | 950х600х976 |  | 6471
D-52L | 5.5 | 45 | 35 | 28 | 492 | 1000х684х976 |  | 8138
SIMA (Испания)
Модель | Мощность двигателя, л.с. | Операций в мин | Макс. диаметр арматуры, мм. N-500 (АЗ) |  | Вес, кг | Габаритные размеры, мм |  | Цена, Евро
STAR-16 | 2 | 22 | 16 |  | 143 | 805х800х660 |  | 2414
DEL-30 | 3 | 12 | 26 |  | 312 | 1200х800х1050 |  | 3911
DEL-35 | 4 | 10 | 32 |  | 354 | 1200х800х1050 |  | 4620
DEL-42 | 4 | 8 | 40 |  | 560 | 1200х800х1070 |  | 6450
DEL-50 | 5.5 | 6 | 45 |  | 721 | 1400x1020x1150 |  | 11366
Гидравлические станки для резки арматуры
АLBA (Испания)
Модель | Мощность двигателя, кВт | Диаметр арматуры (мм) при N=650 |  |  |  | Вес, кг | Габаритные размеры, мм | Цена, Евро
|  | 1 | 2 | 3 | 4
C-25-H | 2.2 | 22 | 16 | 12 | 10 | 135 | 660х490х690 | 3938
C-35-H | 4 | 28 | 20 | 16 | 12 | 255 | 844х639х720 | 5382
C-45-H | 5.5 | 38 | 25 | 20 | 14 | 434 | 900х660х790 | 7350
Станки для резки арматуры
АLBA (Испания)
Модель | Мощность двигателя, кВт | Диаметр арматуры (мм) при N=650 |  |  | Вес, кг | Габаритные размеры, мм |  | Цена, Евро
|  | 1 | 2 | 3
C32L | 1.5 | 28 | 22 | 16 | 250 | 878х470х700 |  | 5224
C42L | 3 | 36 | 25 | 20 | 350 | 1050х540х850 |  | 6563
C52L | 4 | 45 | 35 | 25 | 820 | 1265х620х935 |  | 12600
SIMA (Испания)
Модель | Макс. диаметр мм и количество арматуры N-500 |  |  | Операций/ мин | Мощность двигателя, л.с. | Вес, кг | Габаритные размеры, мм | Цена, Евро
| 1 | 2 | 3
CEL-30 | 25 | 14 | 8 | 105 | 2 | 277 | 900х630х970 | 4170
CEL-35 | 32 | 20 | 16 | 100 | 3 | 331 | 1160х640х970 | 5520
CEL-45 | 38 | 26 | 22 | 60 | 4 | 580 | 1200х800х1090 | 9955
Станки для гибки хомутов
АLBA (Испания)
Модель | Мощность двигателя, кВт | Диаметр арматуры (мм) при N=650 | [5 empty] | Вес, кг | Габаритные размеры, мм | Цена, Евро.
|  | 6 | 8 | 10 | 12 | 14 | 16
DAE-16L | 1.1 | 10 | 5 | 3 | 1 | 1 | - | 110 | 565x470x831 | 2940
D-24L | 1.1 | 10 | 7 | 6 | 5 | 4 | 4 | 180 | 720x590x900 | 3293
Комбинированный гибочный и рубочный станок
АLBA (Испания)
Модель | Мощность двигателя, кВт | Диаметр арматуры (мм) при N=650 6: Рубка арматуры (мм) при N=650; Диаметр арматуры (мм) при N=650 12: Гибка | Вес, кг | Габаритные размеры, мм | Цена, Евро.
арматуры (мм) при N=650
|  | 1 | 2 | 3 | 1 | 2 | 3
COMBI 26/32 | 2.2 | 22 | 16 | 13 | 28 | 22 | 19 | 300 | 950x730x933 | 5469
COMBI 32/36 | 3 | 29 | 20 | 16 | 32 | 25 | 22 | 305 | 950x730x933 | 5810
Ручные станки для резки и гибки арматуры
АLBA (Испания) | bar: 1 to 2
Ручные станки для гибки арматуры
Модель | Диаметр арматуры (N=450), мм | 1: Усилие, кг; 2: Цена, Евро
DR-12-E | 12 | 1: 18; 2: 320
DR-20 | 20 | 1: 9; 2: 340
DR-25 | 25 | 1: 20; 2: 570
DR-30 | 30 | 1: 27; 2: 597
DR-32 | 32 | 1: 30; 2: 640
Ручные станки для резки арматуры
CR-22 | 22 | 1: 20; 2: 390
CR-28 | 28 | 1: 38; 2: 540
CR-32 | 32 | 1: 43; 2: 616
SIMA (Испания) | bar: 1 to 2
Ручные станки для гибки и резки арматуры
Модель | Макс. диаметр арматуры , мм | 2: Цена, Евро
Ножницы для резки арматуры ТХ-16 | 26 | 2: 195
Ручной резчик арматуры C-6/22 (d=22) | 22 | 2: 319
Ручной резчик арматуры C-6/28 (d=28) | 28 | 2: 550
Ручной резчик арматуры C-6/32 (d=32) | 32 | 2: 606
Ручной станок для гибки арматуры DM-12 | 12 | 2: 245

## Тепловые пушки
OKLIMA (Италия)
Тепловые пушки непрямого действия
Модель | Максимальная мощность, кВт | Производительность, м3/ч | Температура выходящего воздуха, °C | Потребляемая мощность, Вт | Электрическое напряжение, В | Емкость топливного бака, л | Расход топлива, кг/ч | Цена, Евро
SE 80 | 23.3 | 1.200 | 47 | 350 | 220 | 41 | 1.96 | 968
SE 100 | 29.1 | 1.500 | 50 | 350 | 220 | 65 | 2.4 | 1295
SE 120 | 32 | 1.150 | 75 | 370 | 220 | 42 | 2,7 | 1395
SE 160 | 46.5 | 1.800 | 64 | 480 | 220 | 65 | 3.9 | 1395
SE 200 | 55 | 2.500 | 66 | 850 | 220 | 65 | 4.64 | 1660
SE 280 | 81.4 | 3.300 | 62 | 1.140 | 220 | 105 | 6.8 | 1694
SE 300 | 85 | 4.300 | 77 | 1.140 | 220 | 105 | 7,17 | 2000
Тепловые пушки прямого действия
SR 70 | 18 | 350 | 153 | 200 | 230 | 17 | 1.52 | 495
SR 120 | 30 | 450 | 198.1 | 290 | 230 | 40 | 2.53 | 630
SD 130 | 36 | 605 | 177 | 300 | 230 | 42 | 3.04 | 650
SD 170 | 46 | 1.400 | 97 | 430 | 230 | 42 | 3.88 | 750
SD 360 | 104.7 | 4.000 | 78 | 1.170 | 230 | 105 | 8.82 | 1770
Серия SD - тепловые пушки прямого нагрева с электронной системой зажигания.
Тележка для тепловой пушки SR 70 – 50 Евро.

## Гидравлич. оборудование Lifton
LIFTON (Бельгия)
Гидростанции:
|  | Марка | Двигатель | Мощность, л.с. | Давление, МПа | Подача, л/мин | Масса, кг | Размеры, мм | Цены с НДС, рубли
|  | LP 8 P | Honda GX270 | 9,0. | 14 | 20 | 65 | 680х525х585 | 160000
|  | LP 8 Е | 380В | 5,5 кВт | 14 | 20 | 70 | 680х525х585 | 167000
|  | LP 8 D | Yanmar | 6.7 | 14 | 20 | 72 | 680х525х585 | 203500
|  | LP 11 P | Honda GX390 | 13,0. | 14 | 20 | 91 | 745х600х705 | 193000
|  | LP 11 PE Twin-Pack | B.S. Vanguard V-Twin | 18 | 15.5 | 2х20,0 или 1х40,0 | 110 | 740х700х720 | 273500
Гидравлические отбойные молотки:
|  | Марка | Масса, кг | Поток, л/мин | Рабочее давл., МПа | Частота ударов, уд/мин. | Энергия удара, Дж | Цены с НДС, рубли
|  | LH 10 | 13.9 | 18-22 | 7-9 | 2400 | 42 | 80400
|  | LH 18E | 22.9 | 18-22 | 9-11 | 1600 | 65 | 92000
|  | LH 21E | 25.1 | 18-30 | 10,5-12,5 | 1450 | 85 | 96 000,00
|  | LH 25E | 31.5 | 18-30 | 10,5-12,5 | 1270 | 110 | 100500
Шланги:
Цены с НДС, рубли
|  | Двойной шланг, длина 7 метров. | 14550
|  | Двойной шланг, длина 12 метров. | 20350
Гидравлическая помпа водяная:
Цены с НДС, рубли
|  | Помпа погружная шламовая |  | Макс. подача 840 л/мин, max высота подъема 25м. Подача насоса при глубине: 5 м - 720 л/мин, 15 м - 520 л/мин | 64150
Гидравлический резчик:
Цены с НДС, рубли
|  | LS-14 |  | Диаметр диска 355мм, масса (без шлангов и диска) 9,8 кг., поток гидравлической жидкости, 18-30 л/мин. | 83850
|  | LS-16 |  | Диаметр диска 405мм, масса (без шлангов и диска) 10,6 кг., поток гидравлической жидкости, 18-30 л/мин. | 89250
Гидравлическая керносверлильная машина:
Цены с НДС, рубли
|  | MAG10 |  | Поток 20 л/мин., масса 8,2 кг, длина без инструмента 406мм, скорость вращения 1000 об/мин, диаметр коронки 50-100мм. | 109150
Гидравлический инструмент для забивания труб и столбов:
Цены с НДС, рубли
|  | LPD |  | Поток 25-30,0 л/мин., масса 30,6 кг, частота ударов при 30 л/мин. – 1500 уд/мин. / с дистанц. управлением | 95 450,00/ 107 900,00
Гидравлический спиральный бур:
Цены с НДС, рубли
|  | HPD |  | Поток 15-40 л/мин., масса (без бура) 20кг, рабочее давление 20-80 бар, частота вращения 60-160 об/мин, (диаметр бура: 90, 150, 200, 250, 350 мм) длина бура 870 мм) Без стоимости бура. | 69 550,00
Инструмент:
Цены с НДС, рубли
|  | Пика LH 10 | Длина 380 мм. | 913
|  | Пика-Зубило LH 10 | Длина 380 мм. | 913
|  | Пика-лопатка LH 10 | Длина 380 мм. | 2 050,00
|  | Пика LH 18/21 | Длина 450 мм. | 1150
|  | Пика- Зубило LH 18/21 | Длина 450 мм. | 1 150,00
|  | Пика-лопатка (широкая) LH 18/21 | Длина 380 мм | 2 050,00
|  | Трамбовка круглая | d=125, длина 230 мм | 5 600,00
|  | Трамбовка квадратная | 175х175, длина 230 мм | 4 050,00
|  | Адаптер квадратный LPD/круглый | 54мм/ 96 мм | 2 500,00/ 2 500,00
|  | Адаптер универсальный LPD |  | 2 700,00
|  | Спиральный бур для HPD | 90/150/200/250/280/350 мм, длина 870 мм. | 19 540/22 300/23 100/23 900/23 700/24 500
|  | Удлинитель | 0,5 м | 13100
|  | Делитель потока | 20-25/25-38 | 23 700,00/33 200,00
ГИДРОМОЛОТЫ
Применяемость:
- | JCB
- | CASE
- | Bobcat
- | Caterpillar
- | Fiat-cobelco
- | ОАО "Тверской экскаватор"
- | ГУП "ПО"Уралвагонзавод"
- | и другие
| Базовая машина | LH 70 | LH 110 | LH 170 | LH 300 | LH360 | LH 500 | LH 1200
| Мини-экскаваторы, т | 0,6-2 | 1-3,5 | 2-6 | 3-6 | 4-6
| Мини-погрузчики, т | 0,6-1,5 | 1-2,5 | 2-4 | 2,5-5 | 3,5-6 | 5-6
| Экскаваторы колесные, т |  | 2-3,5 | 3-6 | 4-7 | 4-8 | 6-13 | 12-19
| Экскаваторы колесные и гусеничные, т |  |  | 4-6 | 4-7 | 5-8 | 7-13 | 14-24
| Технические данные | LH 70 | LH 110 | LH 170 | LH 300 | LH360 | LH 500 | LH 1200
| Масса молота, кг | 72 | 110 | 170 | 300 | 365 | 515 | 1250
| Общая длина, мм | 1020 | 1160 | 1330 | 1260 | 1575 | 1690 | 1970
| Расход масла, л/мин | 15-28 | 30-34 | 20-40 | 40-70 | 40-65 | 55-100 | 90-130
| Рабочее давление, МПа | 8-12,5 | 9-13 | 10-14 | 10-15,5 | 10-14,5 | 12-16 | 12-17
| Давление на сливе, МПа | ≤3 | ≤3 | ≤3 | ≤1,5 | ≤1,5 | ≤1,5 | ≤1,5
| Число ударов, 1/мин | 1300-2200 | 850-1400 | 700-1100 | 750-1230 | 600-1000 | 550-900 | 350-700
| Энергия удара, Дж | ≤110 | ≤200 | ≤350 | ≤520 | ≤650 | ≤1150 | ≤2300
| Инструмент, d мм | 46 | 55 | 70 | 70 | 82 | 100 | 130
| Цена, EUR | 3750 | 4500 | 5500 | 6900 | 8000 | 11200 | 23250

## Камнерезные станки
EURO SHATAL
Оборудование для резки плит:
Цена, Евро
| ТS 351-45 | 220 V, max длина 600 mm, угол распила 0-45гр., d = 350 мм | 978
SIMA (Испания)
Камнерезные станки:
Цена, Евро
| DELUXE Lazer | 220В, длина 680 мм, угол 0-45°, d = 350 мм с лазерным указателем | 1250
| DAKAR PLUS | 220В/380В, max длина 630 мм, угол распила 0-45°, d = 350 мм | 920
| BALI 500 | 380В, max длина 750 мм, глубина реза – 200 мм, D=500 мм | 1990
| VENUS 125К | 220/380 В, max длина реза 1250 мм, D=300/350 мм, 0-45° | 1630

## Затирочные машины
EURO SHATAL
Затирочные машины:
Цена, Евро
| SТ 62R | дв. Robin 6,0 л.с. d=600 мм, лопасти, круг | 2030
| SТ 62H | дв. Honda 5.5 л.с. d=600 мм, лопасти, круг | 2055
| SТ 62E | дв. Электрич., 220В., 2,2 кВт d=600 мм, лопасти, круг | 1780
| SТ 92 | дв. Honda 5,5 л.с. d=900 мм, лопасти, круг | 2195
| SТ 92R | дв. Robin 6 л.с. d=900 мм, лопасти, круг | 2170
| SТ 92Е | дв. Электр. 3,3 кВт, 380В. d=900 мм, лопасти, круг | 2345
| SТ 122 | дв. Robin 9л.с./Honda 8 л.с., d=1200 мм, лопасти, круг | 2935
SIMA (Испания)
Затирочные машины:
Цена, Евро
| Halcon Duplo 90 | Honda 14,5 л.с.,эл. стартер, двухрот. d=900+900мм, лопасти, круг | 10500

## Шовонарезчики
SIMA (Испания)
| Наименование | Масса, кг | Двигатель | Глубина резания, мм | Цена, Евро
| COBRA 35 | 74 | Honda 9 л.с. | 105 | 2120
EURO SHATAL
| Наименование | Масса, кг | Двигатель | Глубина резания, мм | Цена, Евро
| CS-512 | 130 | Honda 13 л.с. | 190 | 2245
| CS-502R | 131 | Robin 13,5 л.с. | 127-175 | 2170
| CS-502 | 130 | Honda 13 л.с. | 127-175 | 2190
| CS-502Е | 130 | Электрич. 380В | 127-175 | 2190
| CS403 | 103 | Honda 13 л.с. | 140 | 1770
| CS403R | 93 | Robin 9 л.с. | 140 | 1630
| CS403E | 90 | Электрич. 380В | 140 | 1510
DiamEdge
Алмазные сегментные диски: Лазерная сварка
ASPHALTECH - COLA STANDARD Асфальт
| Модель | Диаметр, мм | Высота сегмента, мм | Толщина сегмента, мм | Посадочное отверстие, мм | Цена, руб.
| COLA – 300 | 300 | 10 | 3.2 | 25.4 | 3600
| COLA – 350 | 350 | 10 | 3.2 | 25.4 | 3950
| COLA – 400 | 400 | 10 | 3.4 | 25.4 | 4590
| COLA – 450 | 450 | 10 | 3.6 | 25.4 | 5350
| COLA – 500 | 500 | 10 | 3.6 | 25.4 | 9800
UNIVERSALKUT Общего назначения
| Модель | Диаметр, мм | Высота сегмента, мм | Толщина сегмента, мм | Посадочное отверстие, мм | Цена, руб.
| LW 300 | 300 | 10 | 3 | 25.4 | 3000
| LW 350 | 350 | 10 | 3 | 25.4 | 3500
WAVED TURBO Общего назначения
| Модель | Диаметр, мм | Высота сегмента, мм | Толщина сегмента, мм | Посадочное отверстие, мм | Цена, руб.
| WTR 180 | 180 | 8 | 2 | 22.2 | 600
| WTR 230 | 230 | 8 | 2 | 22,2 | 890
| AB 350 | 350 | 10 | 3,2 | 25,4 | 3500
CERAMKUT Керамика
| Модель | Диаметр, мм | Высота сегмента, мм | Толщина сегмента, мм | Посадочное отверстие, мм | Цена, руб.
| CR 300 | 300 | 6 | 2 | 25.4 | 3000
| CR 350 | 350 | 6 | 2 | 25.4 | 3500
CONCREMAX - COLG Бетон
| Модель | Диаметр, мм | Высота сегмента, мм | Толщина сегмента, мм | Посадочное отверстие, мм | Цена, руб.
| COLG – 350 | 350 | 10 | 3.2 | 25.4 | 3850
| COLG – 400 | 400 | 10 | 3.5 | 25.4 | 4490
| COLG – 450 | 450 | 10 | 4 | 25.4 | 5250
| COLG – 500 | 500 | 10 | 4.7 | 25.4 | 9700
LASER TURBOKUT Скоростная резка железобетона
| Модель | Диаметр, мм | Высота сегмента, мм | Толщина сегмента, мм | Посадочное отверстие, мм | Цена, руб.
| GEWT – 230 | 230 | 8 | 3 | 22.2 | 2500

## Маш для нанесения дор разметки
GRACO (США)
Машины для нанесения разметки Line Lazer:
| Модель | Кол-во писто-летов | Двигатель | Макс. Рабочее давление | Макс. производительность | Масса |  | Цена,
USD
| Field Lazer (разметка спорт. сооружений) | 1 | Honda GX31 | 60 бар | 1,9 л/мин | 36 кг |  | 2750
1,5 л.с.
| Line Lazer 3400 | 1 | Honda GX120 | 210 бар (21 МПа) | 2,8 л/мин | 65 кг |  | 8010
4,0 л.с.
| Line IV Lazer 3900 | 1 | Honda GX120 | 227 бар | 4,7 л/мин. | 96 кг |  | 10530
|  | 2 | 4,0 л.с. | (22,7 МПа) |  |  |  | 11440
| Line IV Lazer 3900 | 1 | [5 empty] | 11150
| AUTO LAY OUT | 2 | [5 empty] | 11900
| Line IV Lazer 5900 | 1 | Honda GX160 | 227 бар | 6,0 л/мин | 105 кг |  | 11820
|  | 2 | 5,5 л.с. | (22,7 МПа) |  |  |  | 12710
| Line IV Lazer 5900 | 1 | [5 empty] | 12200
| AUTO LAY OUT | 2 | [5 empty] | 13000
| LineLazer Hydraulic | 1 | Honda GX160 | 230 бар | 7.5 л/мин | 128 кг |  | 14240
|  | 2 | 5,5 л.с. | (23 МПа) |  |  |  | 15150
| Line Driver (гидроприводной тягач), Honda GX160, 10 км/ч |  |  |  |  | 90.7 |  | 9340
| RoadLazer (1 насос) навесное разметочное оборудование |  |  |  |  | 48400
| RoadLazer (2 насоса) навесное разметочное оборудование |  |  |  |  | 53800
| RoadLazer (3 насоса) навесное разметочное оборудование |  |  |  |  | 58300
| Ручная машина для нанесения двухкомпонентного пластика на базе Line Lazer 5900 (Honda GX160- 2 шт, 227 бар) |  |  |  | 12,0 л/мин |  | 650 000 руб
Дополнительное оборудование Line Lazer:
| Комплект для установки второго окрасочного поста LL IV | 1060
| Комплект подачи шариков на один пост LL IV | 1160
| Комплект подачи шариков на два поста LL IV | 1460
| Широкое раздаточное устройство для шариков (30см, с регулировкой центральной дверцы до 10 см.) LL IV | 605
| Емкость для краски 60л. | 467
| Устройство для нанесений широких линий (до 50см) с двумя головками | 940

## Бенз электростанции
EURO SHATAL
Бензиновые электростанции:
Наименование | Двигатель | Масса, кг | Вых. напряжение, В | Мощность, кВт | Габариты, см | Цена, Рубли
SR 4000E | Robin EX-21 | 54 | 220 | 4 | 51х45х67 | 32720
SR 5500E | Robin EX-27 | 69 | 220 | 5.5 | 56х50х74 | 38900
SR 7000AVR | Robin EH-41 | 89 | 220 | 7 | 67х51х95 | 64200

## Шлиф. машины
DIAMATIC (Нидерланды)
Шлифовальные машины:
| Модель | Произв-ть, м2/час | Ширина обработки за проход, мм | Кол-во оборотов в минуту | Мощность двигателя, кВт | Электр. напряжение, В | Размеры (ДхШхВ),мм | Вес, кг | Цена, Евро
| 180-EC | 20-30 | 180 | 2800 | 2.2 | 220 | 1300х430х1000 | 58 | 2525
| BGS-250 | 30-40 | 250 | 1400 | 2.2 | 220 | 1100х500х1000 | 60 | 2900
| BG-250 | 35-50 | 250 | 2000 | 5.5 | 380 | 1250х620х1000 | 108 | 4665
| BMG-435 | 45-75 | 435 | 750 (тарелка), 70 (барабан) | 3 | 380 | 700х435х1200 | 115 | 6630

## Керносверлильные машины
SIMA (Испания)
Керносверлильные машины:
Модель | Технич. хар-ки | Цена, Рубли
Керносверлильная машина ТОРО 9 со стойкой COLUMN 5 | 4 кВт, 4 скорости, диметр коронки 25-350 мм, посадочный диаметр 1” ¼ дюйма | 120000
Также керсносверлильные машины в разделе гидравлич оборуд. LIFTON

## Пистолет для вязки арматуры
Пистолеты для вязки арматуры DZ-04-A01
Сменный расходный материал | Проволока в катушках
Тип проволоки | Стальная проволока 1.0mm
Длина проволоки в катушке | около 45m
Число скручиваний на одной катушке | около 120 - 200
Число скручиваний на одной зарядке батареи | около 750
Размер инструмента | 180×80×660mm или 290×80×580mm
Размер в коробке | 730×125×410mm
Вес | 3.8кг (пистолет, батарея, катушка проволоки)
10.8кг ( кейс, пистолет, переходники )
Время работы на одном заряде батареи | Примерно 30 мин
Совокупный диаметр связываемой арматуры | Модель 56 – диаметр 40мм, модель 73 - диаметр 57 мм
Цена комплекта, руб | 42000
Цена катушки, руб | 65

## Фрезы и ручн. инструмент Vonarx
Von Arx AG (Швейцария)
Роторно-фрезеровальное оборудование:
| Марка | Двигатель | Мощность л.с. | Ширина, мм. | Глубина, мм. | Масса, кг | Размеры, мм | Цена, Евро
| VA10L [кат.№ 702311] | 1x220V | 1,5 kW | 100 | 2-3 | 21 | 1320х330х360 | 2200
| FR 200 [кат.№ 701449] | 1x220V | 2,2 kW | 200 | 4 | 48 | 1100х365х970 | 2857
| FR 200 [кат.№ 701477] | 3x380V | 2,2 kW | 200 | 4 | 52 | 1100х365х970 | 2857
| FR 200 [кат.№ 701436] | Honda GX160 | 5,5 л.с. | 200 | 4 | 46 | 1100х365х970 | 3140
| Уширитель SF60 для FR200 [кат.№ 706294] | --- | --- | 50 | 4 | 8 | FR200+SF60 = 250 мм | 692
| VA25S [кат.№ 707335] | Honda GX240SX | 8 л.с. | 250 | 8 | 97 | 950х455х1165 | 6975
| VA25S [кат.№ 706289] | 3x380V | 7 kW | 250 | 8 | 102 | 950х455х1165 | 6375
| VA30S [кат.№ 706267] | 3x380V | 7,5 kW | 300 | 12 | 174 | 1355х555х1090 | 8590
| VA30S [кат.№ 706275] | Honda GX270HH | 9 л.с. | 300 | 12 | 170 | 1355х555х1090 | 9288
Инструмент (Ламели(ножи) и барабаны):
| Марка | Кат. № | Применяемость | Цена, Евро
| VA10L Барабан с карбидными ножами | 707528 | для удаления пластика, полиуретана, резины | 512
| VA10L Пятигранные ножи | 701027 | для фрезеровки бетона и асфальта | 124
FR200
| FR200 Стальная щётка (грубая) | 700982 | для удаления старого битума и разных видов материала L=100мм. Для FR200-2шт. | 292
| FR200 Барабан с шестигранными нож. | 706563 | С комплектом шестигранных ножей | 596
| FR200 Шестигранные ножи | 701930 | для удаления краски неровностей | 313
| FR200 Барабан с пятигранными нож. | 701422 | С комплектом пятигранных ножей | 550
| FR200 Пятигранные ножи | 701505 | для фрезеровки бетона и асфальта | 270
| Пятигранный нож (ламель) | 700962 | для бетона | 3.3
| FR200 Барабан с карбидными нож. | 702208 | С комплектом карбидных ножей | 1413
| FR200 Карбидные ножи | 701997 | для удаления пластика, полиуретана, резины | 1175
| FR200 Карбидные ножи со вставками | 701508 | для удаления пластика, полиуретана, резины | 913
| FR200 Барабан с лучевыми ножами | 701423 | С комплектом лучевых ножей | 536
| FR200 Лучевые ножи | 701506 | для удаления краски с асфальта и бетона | 246
VA25 S/VA25SH Twin
| VA25S Барабан с шестигранными нож. 54х6 | 706946 | С комплектом шестигранных ножей | 959
| VA25S Шестигранные ножи 54х6 мм | 706306 | для удаления бетона, краски, неровностей | 484
| VA25S Барабан с карбидными вставками 42х11 мм | 707194 | С комплектом ножей с карбидными вставками 42х11 мм. | 1575
| VA25S Комплект ножей с карбидными вставками 42х11 мм | 702594 | для удаления пластиковой разметки c асфальта и бетона, полиуретана, битума. | 1303
| VA25S Барабан с ножами с карбидными вставками 57х19 мм | 706947 | С комплектом ножей с карбидными вставками 57х19 мм. | 1775
| VA25S Комплект ножей с карбидными вставками 57х19 мм | 702387 | Для удаления пластиковой разметки | 1276
| VA25S Комплект ножей с карбидными вставками 42х22 мм | 702593 | для удаления полиуретана, битума, линулиума и кровли | 1136
VA30 S
| VA 30S Барабан с ножами с карбидными вставками | 701696 | с комплектом ножей с карбидными вставками 80х19 мм. | 2023
| VA 30S Комплект ножей с карбидными вставками 80х19 мм. | 701841 | для удаления пластиковой разметки c асфальта и бетона, полиуретана, битума. | 1510
| VA 30S Барабан с восьмигранными ножами | 701691 | С комплектом восьмигранных ножей | 1236
| VA 30S Комплект восьмигранных ножей 77х8 мм. | 701836 | для фрезеровки бетона, асфальта выравнивание неровностей | 602
Ручной инструмент VONARX:
| Марка | Привод | Потребление воздуха, л/мин | Давление воздуха, атм. | Кол-во ударов, уд/мин | Масса, кг | Диаметр шланга | Цена, Евро
| Молоток с зубилом | Пневматика | 96 | 7-8 | 5050 | 1.3 | 3.8" | 350
12 ВMH [700264]
| Молоток с зубилом 23ВMH [700314] | Пневматика | 100 | 7-8 | 5050 | 2 | 3.8" | 445
| Молоток с зубилом 45BMH [700411] | Пневматика | 158 | 7-8 | 3750 | 4.8 | 3.8" | 595
| Молоток для пола B-Series MHV 34 [700458] | Пневматика | 125 | 7-8 | 3900 | 2.9 | 3.8" | 755
| Игольчатый пистолет 12В [700263] | Пневматика | 96 | 7-8 | 5050 | 1.3 | 3.8" | 340
| Игольчатый пистолет 23В [700312] | Пневматика | 100 | 7-8 | 5050 | 2 | 3.8" | 440
| Игольчатый пистолет 34В [700364] | Пневматика | 120 | 7-8 | 4700 | 3.1 | 3.8" | 500
| Игольчатый пистолет 45В [700409] | Пневматика | 158 | 7-8 | 3750 | 4.8 | 3.8" | 580
| Комплект игольчатый пистолет с набором пик и игл 23В [кат.№ 700770] | Пневматика | 100 | 7-8 | 5050 | 10 | 3,8” | 765
| Многоголовочный обтесывающий молоток [кат.№ 700770] для стен DK2H | Пневматика | 320 | 7 | ---длина: 620 мм | 4,5 | 3.8" | 650
Рабочий инструмент (коронки, иглы, пики):
|  | Марка | Применяемость | Цена, Евро
|  | Долото для удаления покрытия, 210 мм на 12В-45В [кат.№ 706867] | Предназначены для удаления бетонных остатков, текстурирования и расклепки. | 228
|  | Пика-лопатка 100х280 мм на 12В-45В [кат.№ 700205] | Предназначены для удаления бетонных остатков, текстурирования и расклепки. | 151
|  | Пика-зубило 24х190 мм на 12В-45В [кат.№ 700194] | Предназначены для удаления бетонных остатков, текстурирования и расклепки. | 32
|  | Пика 290 мм на 12В-45В [кат.№ 700196] | Предназначены для удаления бетонных остатков. | 32
|  | Комплект игл для 12В (3 мм. «В») | Предназначены для удаления ржавчины, накипи, заусенцев, краски, шлака с металла,снятия напряжений после сварки,очистки и придания шероховатости бетону. | 15
[кат.№ 700255]
|  | Комплект игл для 23В (3 мм. «В») [кат.№ 700300] | Предназначены для удаления ржавчины, накипи, заусенцев, краски, шлака с металла,снятия напряжений после сварки,очистки и придания шероховатости бетону. | 16
|  | Комплект игл для 34В (3 мм. «В») | Предназначены для удаления ржавчины, накипи, заусенцев, краски, шлака с металла и т.д. | 24
|  | Комплект игл для 45В (3 мм. «В») [кат.№ 700399] | Предназначены для удаления ржавчины, накипи, заусенцев, краски, шлака с металла,снятия напряжений после сварки,очистки и придания шероховатости бетону. | 32
|  | Комплект инструмента для DK2H [кат.№ 700771] | Предназначены для подготовки полов под нанесение покрытий, расклепки соединительных элементов конструкций, обдирки бетонных стен, очистки корабельных палуб, очистки и удаление ржавчины даже под водой, удаления краски и грязи, штукатурки | 216
|  | Комплект для установки игл на отбойный молоток 12В/23В/45В | В комплекте: (толкатель, пружина, передняя трубка, комплект игл) | 95/105/162

## Промышл. пылесосы
Pulman Ermator (Швеция)
Промышленные пылесосы:
| Модель | Двигатель | Кол-во двигателей | Мощность дв., кВт | Подсоед. диаметр, мм | Объем всасывания, м.куб/час | Объем пластикового пакета, л | Вес, кг | Вакуум, кПа | Цена, Евро
| S 2800C | однофазный, 220В | 2 | 2х1,3 | 50 | 320 | 40 | 43 | - | 2030
| Т 3500 | трехвазный, 380В | 1 | 3 | 50 | 320 | - | 139 | 33 | 5675
| S 2400 | одновазный, 220В | 2 | 2х1,3 | 50 | 320 | 40-60 | 47 | - | 2695